## Tabelle1
Typ |  | Name |  | Value | Unit | Comment
Static Config | Double | Pitch | X | 12 | [mm/U]
Static Config | Double |  | Y | 12 | [mm/U]
Static Config | Double |  | Z | 2 | [mm/U]
Static Config | Int | Steps | X | 200 | [steps/U]
Static Config | Int |  | Y | 200 | [steps/U]
Static Config | Int |  | Z | 200 | [steps/U]
Static Config | Double | MaxDist | X | 400 | [mm]
Static Config | Double |  | Y | 400 | [mm]
Static Config | Double |  | Z | 80 | [mm]
Static Result | Double |  | S | 400 | [mm]
Static Result | Double | DispFact | X | 0.06 | [mm/step]
Static Result | Double |  | Y | 0.06 | [mm/step]
Static Result | Double |  | Z | 0.01 | [mm/step]
Static Result | Double | CalcFact | X | 16.6667 | [steps/mm]
Static Result | Double |  | Y | 16.6667 | [steps/mm]
Static Result | Double |  | Z | 100 | [steps/mm]
Runtime Input | Int | ViewPort | W | 1024 | [pixel]
Runtime Input | Int |  | H | 820 | [pixel]
Runtime Input | Enum |  | P | 3D | 2D/3D | todo
Runtime Result | Int |  | X | 0 | [pixel]
Runtime Result | Int |  | Y | 0 | [pixel]
Runtime Result | Int |  | S | 820 | [pixel]
Runtime Input | long | CurPos | X | 100 | [steps]
Runtime Input | long |  | Y | 200 | [steps]
Runtime Input | long |  | Z | 0 | [steps]
Runtime Result | Double |  | X | 6 | [mm] | normalized [absolute]
Runtime Result | Double |  | Y | 12 | [mm] | normalized [absolute]
Runtime Result | Double |  | Z | 0 | [mm] | normalized [absolute]
Runtime Result | Float | glPos | X | 0.015 | [%]
Runtime Result | Float |  | Y | 0.03 | [%]
Runtime Result | Float |  | Z | 0 | [%]
(curPos[x,y,z] * viewPort[s]) 1
glPos[x,y,z] = ------------------------------------- * --------------------------
MaxDist[s] viewPort[s]
curPos[x,y,z]
glPos[x,y,z] = -------------------------
MaxDist[s]