## Tabelle1
STEPS | 800
PITCH | 12 | mm
--> | 0.015 | mm/step
PW min | 0.000325 | s/step | => | 0.325 | ms/step | => | 325 | us/step
--> F max | 3076.9231 | steps/s | => | 46.1538 | mm/s | => | 2769.2308 | mm/min
FStart | 300 | mm/min | => | 5 | mm/s | => | 333.3333 | steps/s | => | 3000 | us/step
FStop | 400 | mm/min | => | 6.6667 | mm/s | => | 444.4444 | steps/s | => | 2250 | us/step
faccel | 10 | mm/min/step | => | 666.6667 | 1/min | => | 11.1111 | 1/s | => | F(step) = 10 * step
PID_SPEED_MM_MIN
F | 725 | mm/min | => | 12.0833 | mm/s
X | 500 | ¦mm¦ | --> F | 48333.3333 | steps/min | 805.5556 | steps/s
Y | 4 | ¦mm¦ | --> F | 48333.3333 | steps/min | 805.5556 | steps/s
Z | 1 | ¦mm¦ | --> F | 48333.3333 | steps/min | 805.5556 | steps/s
XYZ | 505 | ¦mm¦
| Distance |  |  | Quota1 |  | Quota2
x | 33333.3333 | ¦steps¦ | => | 0.9901 | % | 1.01 | factor
y | 266.6667 | ¦steps¦ | => | 0.0079208 | % | 126.25 | factor
z | 66.6667 | ¦steps¦ | => | 0.0019802 | % | 505 | factor
xyz | 33666.6667 | ¦steps¦
| Distance |  |  | tmin |  | tmax |  | tSpeed
x | 33333.3333 | ¦steps¦ | => | 10833.3333 | ms | 100000 | ms | 41379.3103 | ms | OK
y | 266.6667 | ¦steps¦ | => | 86.6667 | ms | 800 | ms | 331.0345 | ms | OK
z | 66.6667 | ¦steps¦ | => | 21.6667 | ms | 200 | ms | 82.7586 | ms | OK
|  |  |  | 10941.6667 | ms | 101000 | ms | 41793.1034 | ms | OK
| F |  |  | F - FStart |  |  | Start Ramp |  | Stop Ramp |  |  | Rest
x | 805.5556 | steps/s | => | 472.2222 | steps/s | => | 42.5 | steps | 32.5 | steps | => | 33258.3333 | steps
y | 805.5556 | steps/s | => | 472.2222 | steps/s | => | 42.5 | steps | 32.5 | steps | => | 191.6667 | steps
z | 805.5556 | steps/s | => | 472.2222 | steps/s | => | 42.5 | steps | 32.5 | steps | => | -8.3333 | steps
x | 805.5556 | steps/s
y | 805.5556 | steps/s
z | 805.5556 | steps/s
PID_SPEED_MM_MIN
F | 300 | mm/min | = | 5 | mm/s |  |  |  | Duration | [5 empty] | Artifactal Speed Delay
X | 333 | ¦steps¦ | --> F | 20000 | steps/min | 333.3333 | steps/s | -->D tx | 0.999 | s/dist | --> S PWmin | 108.225 | ms/dist | --> | 890.775 | ms | 2675 | us/step
Y | 1000 | ¦steps¦ | --> F | 20000 | steps/min | 333.3333 | steps/s | -->D ty | 3 | s/dist | --> S PWmin | 325 | ms/dist | --> | 2675 | ms | 2675 | us/step
Z | 0 | ¦steps¦ | --> F | 20000 | steps/min | 333.3333 | steps/s | -->D tz | 0 | s/dist | --> S PWmin | 0 | ms/dist | --> | 0 | ms | #DIV/0! | us/step
Tdistance | 1333 | ¦steps¦ | [5 empty] | -->D t | 3.999 | s/dist |  | 433.225 | ms/dist |  | 3565.775 | ms
X | 4.995 | ¦mm¦
Y | 15 | ¦mm¦
Z | 0 | ¦mm¦
Tdistance | 19.995 | ¦mm¦
| 1333 | ¦steps¦
Qx | 0.24981 | % | => | 4.003
Qy | 0.75019 | % | => | 1.333
Qz | 0 | % | => | #DIV/0!
F - FStart | 0 | mm/min
F - FStop | -100 | mm/min
Note on F27: Hacki: Based on Pwmin
Note on H27: Hacki: Based on Fstart